## Integrale Nichtlinearität
Digitaler Output | Bitmuster | Erwarteter Spannungswert, [V] | Tatsächlicher Spannungswert, [V] | Abweichung, [V] | Abweichung, %
16 | "00010000" | 0.32 | 0.321 | 0.001 | 0.3125
32 | "00100000" | 0.64 | 0.639 | -0.001 | 0.15625
48 | "00110000" | 0.96 | 0.967 | 0.007 | 0.72917
64 | "01000000" | 1.28 | 1.277 | -0.003 | 0.23438
80 | "01010000" | 1.6 | 1.601 | 0.001 | 0.0625
96 | "01100000" | 1.92 | 1.922 | 0.002 | 0.10417
112 | "01110000" | 2.24 | 2.24 | 0 | 0
128 | "10000000" | 2.56 | 2.566 | 0.006 | 0.23437
144 | "10010000" | 2.88 | 2.887 | 0.007 | 0.24306
160 | "10100000" | 3.2 | 3.203 | 0.003 | 0.09375
176 | "10110000" | 3.52 | 3.534 | 0.014 | 0.39773
192 | "11000000" | 3.84 | 3.843 | 0.003 | 0.078125
208 | "11010000" | 4.16 | 4.158 | -0.002 | 0.048077
224 | "11100000" | 4.48 | 4.483 | 0.003 | 0.066964
240 | "11110000" | 4.8 | 4.802 | 0.002 | 0.041667
255 | "11111111" | 5.12 | 5.119 | -0.001 | 0.019531

## Differenzielle Nichtlinearität
Digitaler Output | Erwarteter Spannungswert | tatsächlicher Spannungswert | DNL
124 | 2.48 | 2.48 | 0.1
125 | 2.5 | 2.502 | -0.15
126 | 2.52 | 2.519 | 0
127 | 2.54 | 2.539 | 0.35
128 | 2.56 | 2.566 | -0.2
129 | 2.58 | 2.582 | -0.2
130 | 2.6 | 2.598 | 0.15
131 | 2.62 | 2.621 | 0.05
132 | 2.64 | 2.642 | 0
133 | 2.66 | 2.662 | -

## Konversionszeit
Clock-Cycle | 393700Hz
Konversionszeit | 181,2 mikrosekunden
Clock-Cycle pro Konversion | 71,33 clock cycles

## Monotonie und Nichtlinearität
BITMUSTER xi+1 | BITMUSTER xi | ∆V in [mV] | DNL | MONTONIE | Notizen
1 | 0 | 10 | 0 | ja
10 | 1 | 9.75 | -0.025 | ja
100 | 11 | 9.75 | -0.025 | ja
1000 | 111 | 10 | 0 | ja
10000 | 1111 | -150 | -16 | nein | bit 5 vermutlich kaputt: 00010000 -> Output = 0V
100000 | 11111 | 170 | 16 | ja
1000000 | 111111 | 170 | 16 | ja
10000000 | 1111111 | 170 | 16 | ja